## BOM
Qty | Parts | Value | Package | Manuf | MPN | DigiKey PN | Notes
1 | J2 | 3p Header | 1X03
2 | C1, C2 | 100uF CPOL-USE2.5-6 | E2,5-6 |  |  |  | Used 22uF
5 | C3, C4, C5, C6, C7 | CAP-0805-0.1UF-50V | 0805
2 | R1, R2 | RES-0805-1K | R0805
1 | U1 | TEENSY41 | TEENSY41 | PJRC | Teensy 4.1 w/ Ethernet
4 | U2, U3, U4, U5 | 74LCV245 | SO20W/N | Texas Instruments Texas Instruments Nexperia | SN74LVC245ADW (Wide) SN74LVC245ANSR (Nar) 74LVC245AD,118 (Wide) | 296-1232-5-ND 296-13632-1-ND 1727-3104-1-ND | Octal BUS TRANSCEIVER, 3-state
1 | U6 | 74LVC07 | SO14 | Texas Instruments | SN74LVC07ADR | 296-8441-1-ND | Hex BUFFER, open collector high-voltage output
1 | D1 | LED-3MM-GRN | LED-3MM-PTH | Lumex Opto | SSL-LX3044GD | 67-1060-ND
1 | B1 | SW-MOM | TACTILE-PTH | C&K | PTS645SL50-2 LFS | CKN9092-ND
|  | 100 µF Tantalum Cap 10 V 1206 |  | A/3216-18W 1206 |  | 478-5651-1-ND
|  | USB-A Female |  |  |  | A31726-ND
|  |  |  | WIZnet Co Ltd | J1B1211CCD | 535-14130-1-ND | CONN JACK 1PORT 100 BASE-T PCB