## Sheet1
Part | New | Value | Device | Package | Description
B9 | B1 | SW-MOM | SWITCH-MOMENTARY-2PTH | TACTILE-PTH
C1 | C1 |  | CPOL-USE2.5-6 | E2,5-6 | POLARIZED CAPACITOR, American symbol
C3 | C2 |  | CPOL-USE2.5-6 | E2,5-6 | POLARIZED CAPACITOR, American symbol
C4 | C4 | 0.1 uF | CAP-0805-0.1UF-50V | 805 | Cap, 0805
C5 | C5 | 0.1 uF | CAP-0805-0.1UF-50V | 805 | Cap, 0805
C6 | C6 | 0.1 uF | CAP-0805-0.1UF-50V | 805 | Cap, 0805
C7 | C7 | 0.1 uF | CAP-0805-0.1UF-50V | 805 | Cap, 0805
C8 | C3 | 0.1 uF | CAP-0805-0.1UF-50V | 805 | Cap, 0805
D6 | D1 | GRN | LED-3MM-GRN | LED-3MM-PTH | LED 3.1MM PTH
IC1 | U2 | 74LS245DW | 74LS245DW | SO20W | Octal BUS TRANSCEIVER, 3-state
IC2 | U3 | 74LS245DW | 74LS245DW | SO20W | Octal BUS TRANSCEIVER, 3-state
IC3 | U4 | 74LS245DW | 74LS245DW | SO20W | Octal BUS TRANSCEIVER, 3-state
IC4 | U5 | 74LS245DW | 74LS245DW | SO20W | Octal BUS TRANSCEIVER, 3-state
IC5 | U6 | 74LS07D | 74LS07D | SO14 | Hex BUFFER, open collector high-voltage output
J1 | J1 | C64-EXPANSION-PORT | C64-EXPANSIONPNARROW | EXPANSIO_SQ
JP5 | J2 |  | PINHD-1X3 | 1X03 | PIN HEADER
R1 | R1 | 4.7k | R-US_R0805 | R0805 | RESISTOR, American symbol
R6 | R2 | 4.7k | R-US_R0805 | R0805 | RESISTOR, American symbol
U$1 | U1 | TEENSY41 | TEENSY41 | TEENSY41

## Sheet2
Qty | Parts | Value | Package | Notes
1 | J2 | 3p Header | 1X03
2 | C1, C2 | 100uF CPOL-USE2.5-6 | E2,5-6 | Used 22uF
5 | C3, C4, C5, C6, C7 | CAP-0805-0.1UF-50V | 0805
2 | R1, R2 | RES-0805-1K | R0805
1 | U1 | TEENSY41 | TEENSY41
4 | U2, U3, U4, U5 | 74LCV245 | SO20W | Octal BUS TRANSCEIVER, 3-state
1 | U6 | 74LVC07 | SO14 | Hex BUFFER, open collector high-voltage output
1 | D1 | LED-3MM-GRN | LED-3MM-PTH | LED 3.1MM PTH
1 | B1 | SW-MOM | TACTILE-PTH